## Sheet1
无锡市玉祁高级中学暑假维修项目清单
序号 | 品名 | 规格型号 | 单位 | 数量
保健室、体育室改造
1 | 轻钢龙骨隔墙 | 1、75系列轻钢龙骨隔断@400*1000 2、9.5mm石膏板+12mm双面、防火石膏板、内置防火岩棉 3、板缝贴自粘胶带、板面钉眼封点防锈漆 | m2 | 12
2 | 成品装饰门 | 1、定制成品实木复合门 2、规格：900*2100mm 3、五金：不锈钢执手锁，不锈钢铰链,不锈钢门吸 | 樘 | 1
3 | 顶面修复 | 1、隔墙施工破损后修复 | 项 | 1
4 | 乳胶漆 | 1、原乳胶漆铲除 2、内墙腻子、乳胶漆各三遍 | m2 | 200
5 | 拆顶 | 1、原矿棉板吊顶拆除 | m2 | 65.19
6 | 拆隔墙 | 1、原轻钢龙骨隔墙拆除 | m2 | 18.11
7 | 拆除柜体 | 1、原木质柜体拆除 | m2 | 18.11
8 | 家具搬运 | 1、原办公室家具搬运 | 项 | 1
分部小计
新建综合楼一二过道墙砖
9 | 乳胶漆 | 1、原乳胶漆铲除 | m2 | 475
10 | 墙砖 | 1、300*600墙砖 2、粘结剂粘贴 | m2 | 475
分部小计
学生公寓涂料修补
11 | 乳胶漆 | 1、原乳胶漆铲除 2、内墙腻子、乳胶漆各三遍 | m2 | 2000
分部小计
学生宿舍、方明楼地砖更换
12 | 大理石地面拆除 | 1、原大理石地面拆除 | m2 | 108
13 | 石材楼地面（门槛石） | 1、1：3干硬性水泥砂浆粘结层30厚，5厚纯水泥浆粘贴 2、大理石地面 3、成品保护 | m2 | 108
14 | 地砖拆除 | 1、原地砖拆除 | m2 | 72
15 | 块料楼地面 | 1、1：3干硬性水泥砂浆粘结层30厚，5厚纯水泥浆粘贴 2、面层:抛光地砖800*800mm 3、成品保护 | m2 | 72
分部小计
其他项目
16 | 脚手架 | 1、脚手架 基本层 高3.6m以内 | m2 | 200
17 | 垂直运输 |  | 项 | 1
18 | 保洁 | 1、二次保洁 | m2 | 7769
分部小计
电气设备安装工程
1 | 配管 | 1、名称：焊接钢管 2、规格：SC20 3、配置形式：暗敷 | m | 40
2 | 配管 | 1、名称：焊接钢管 2、规格：SC20 3、配置形式：吊顶内明敷，安装高度大于5米 | m | 20
3 | 配管 | 1、名称：金属软管 2、规格：DN20 3、配置形式：明敷 | m | 8
4 | 凿（压）槽 | 1、名称：配管砖墙开槽 2、规格：DN20 | m | 40
5 | 凿（压）槽 | 1、名称：配管砖墙开槽 2、规格：DN20 3、安装高度大于5米 | m | 25
6 | 配线 | 1、名称：塑铜线 2、配线形式：管内穿线 3、规格：ZB-BV500-2.5mm2 | m | 200
7 | 照明开关 | 1、名称：单控单联开关 | 个 | 5
8 | 照明开关 | 1、名称：单联双控开关 | 个 | 10
9 | 照明开关 | 1、名称：单控三联开关 | 个 | 5
10 | 插座 | 1、名称：五孔组合插座 | 个 | 10
11 | 接线盒 | 1、名称：开关盒 | 个 | 25
12 | 普通灯具 | 1、名称：LED 吸顶灯 | 套 | 70
13 | 普通灯具 | 1、名称：双管日光灯 | 套 | 6
14 | 普通灯具 | 1、名称：单管日光灯 | 套 | 300
15 | 配管 | 1、名称：扣压式电线管 2、规格：KBG20 3、配置形式：暗敷 | m | 50
16 | 凿（压）槽 | 1、名称：配管砖墙开槽 2、规格：DN20 | m | 25
17 | 铁构件 | 1、名称：明配管用支吊架 | kg | 5
18 | 配管 | 1、名称：金属软管 2、规格：DN20 3、配置形式：明敷 | m | 4
19 | 双绞线缆 | 1、名称：网络线 2、规格：UTP4*2*0.5 | m | 200
20 | 电话线 | 1、名称：电话线 2、规格：RVB4*1 | m | 82.1
21 | 信息插座 | 1、名称：网络+电话组合插座 | 个(块) | 15
22 | 电视、电话插座 | 1、名称：电话插座 | 个 | 5
23 | 脚手架搭拆 |  | 项 | 1
24 | 施工超高增加费 |  | 项 | 1
分部小计