## 清单2-增补项目
无锡市玉祁高中数字广播改造项目配置清单
序号 | 设备名称 | 品牌 | 型号 | 性能参数 | 单位 | 数量 | 单价（元） | 总价（元） | 备注
一 | 主机房设备
1 | 寻呼话筒 | ITC | T-7702A | ★1.桌面式设计，自带7英寸800 x 480的图形点阵K600+内核65K色显示的电阻触屏。显示清晰，触感灵敏。无操作时进入休眠、低功耗省电状态；人性化的人机操作界面，采用嵌入式计算机技术和DSP音频处理技术设计。具有中国质量认证中心中国国家强制性3C产品认证证书（证书编号在网站必需可以查询到)、国外ROHS认证证书、具有国内ROHS认证证书。 ★2.自带数字键，功能键界面。支持呼叫分区及多个分区，呼叫全区广播；支持直接操作呼叫或对讲任意终端；支持直接操作监听（环境监听）任意终端根据实际环境，监听距离达到5m。 3.内置1路网络硬件音频解码模块，支持TCP/IP、UDP、IGMP(组播)协议，实现网络化传输16位CD音质的音频信号。 4.支持全双工双向对讲功能，自带网络回声消除模块；IP终端之间实现两两双向对讲，网络延时低于100ms；同时网络回声啸叫彻底抑制。 5.支持求助信号铃声、闪灯提示，一键接受求助、对讲功能，同时也可以支持免提通话和接收广播，实现快速链接。 6.支持多种呼叫策略，包括呼叫等待、呼叫转移、无人接听提醒。 7.内置2W全频高保真扬声器，实现双向通话和网络监听。 8.一个φ3.5耳机插座和一个φ3.5MIC输入插座，匹配市场上95%的耳机和便携式麦克风。 9.一路音频线路输出，外扩功率放大器；一路音频线路输入，提供多音源传输。 ★10.一路报警触发短路输出，级联外扩警示设备或控制门禁；一路短路输入，可以用作触发预置语音提示（或报警），亦可用于控制门禁联动输入短路信号。 11.支持广播系统对终端进行远程固件升级，无需到终端本地升级。 技术参数 1.网络接口：标准RJ45输入 2.支持协议：TCP/IP，UDP，IGMP(组播) 3.采样率：8KHz~48KHz 4.传输速率：100Mbps 5.屏幕类型：65K色DGUS屏 6.键盘类型：虚拟QWERTY键盘 7.键盘输入方式：触控 8.内接扬声器阻抗及额定功率：4Ω，2W 9.总偕波失真：≤1% 10.信噪比：>65dB 11.PHONE OUT输出阻抗及额定功率：32Ω，2mW 12.MIC输入灵敏度（非平衡）：10mV 13.短路输入：干接点输入 14.短路输出：最大1A/30VDC干接点 技术参数： 1.软件内嵌于话筒设备，实现话筒呼叫控制功能，支撑设备各项基本功能的运行。 2.支持远程点播功能，支持节目播放及本地广播。 3.授权操作管理功能，支持服务器统一配置管理用户及密码。 4.支持新配置注册智能语音提示功能。 5.支持多种呼叫策略，包括呼叫转移、呼叫等待、无人接听提醒等。 6.支持双向对讲功能，可与另一方对讲终端实现双向语音传输功能。 7.可实现分区/全区进行喊话/广播功能。 8.支持单独调节音量。 | 台 | 1
2 | IP网络音箱（返听） | ITC | T-7707A | 1.专业一体化壁挂式音箱设计，整机结构非常坚固，箱体符合声音共振原理设计理念，采用嵌入式计算机技术和DSP音频处理技术设计。国外ROHS认证证书、CE明细 ★2.内置1路网络硬件音频解码模块，支持TCP/IP、UDP、IGMP(组播)协议，实现网络化传输16位CD音质的音频信号； ★3.内置2*20W功率放大器，一路接主音箱，一路外接到副音箱。音质非常细腻，功率强劲,具有网络音量设置功能。 4.支持广播系统对终端进行远程固件升级，无需到终端本地升级。 技术参数 1.网络接口：标准RJ45输入 2.传输速率：100Mbps 3.支持协议：TCP/IP、UDP、IGMP(组播) 4.采样率：8KHz～48KHz 5.比特率：8Kbps～512Kbps 6.频率响应：150Hz～16KHz(+1/-3dB) 7.输出功率：2×20W 8.谐波失真：≤1% 9.信噪比：>65dB 10.整机功耗：≤50W 技术参数： 1.软件内嵌于IP有源音箱扩声终端设备，支撑设备各项基本功能的运行。 2.嵌入DSP音频处理技术，高保真解码音频文件；支持远程点播功能，支持节目播放。 3.支持新配置注册智能语音提示功能。 4.支持播放背景音乐功能，支持单独调节音量。 5.支持播放本地服务器的MP3文件；支持单独播放或分区/全区播放。 | 台 | 1
二 | 分控设备
1 | 控制终端 | 联想 |  | 甲供 | 台 | 1
2 | 分控软件 | ITC | T-7700T软件 | 1、基于Windows(win7-win10、server2008或更高版本)普通计算机平台数字客户端软件。 2、客户端软件利用网络（局域网、广域网）远程登录到服务器，支持多套客户端软件同时登录到服务器，各套客户端软件独立工作。 3、支持客户端软件远程手动节目播放，管理会话。 4、直观人性化操作界面，实时显示广播终端工作状态及任务音量。 | 套 | 1
3 | 寻呼话筒 | ITC | T-7702A | ★1.桌面式设计，自带7英寸800 x 480的图形点阵K600+内核65K色显示的电阻触屏。显示清晰，触感灵敏。无操作时进入休眠、低功耗省电状态；人性化的人机操作界面，采用嵌入式计算机技术和DSP音频处理技术设计。具有中国质量认证中心中国国家强制性3C产品认证证书（证书编号在网站必需可以查询到)、国外ROHS认证证书、具有国内ROHS认证证书。 ★2.自带数字键，功能键界面。支持呼叫分区及多个分区，呼叫全区广播；支持直接操作呼叫或对讲任意终端；支持直接操作监听（环境监听）任意终端根据实际环境，监听距离达到5m。 3.内置1路网络硬件音频解码模块，支持TCP/IP、UDP、IGMP(组播)协议，实现网络化传输16位CD音质的音频信号。 4.支持全双工双向对讲功能，自带网络回声消除模块；IP终端之间实现两两双向对讲，网络延时低于100ms；同时网络回声啸叫彻底抑制。 5.支持求助信号铃声、闪灯提示，一键接受求助、对讲功能，同时也可以支持免提通话和接收广播，实现快速链接。 6.支持多种呼叫策略，包括呼叫等待、呼叫转移、无人接听提醒。 7.内置2W全频高保真扬声器，实现双向通话和网络监听。 8.一个φ3.5耳机插座和一个φ3.5MIC输入插座，匹配市场上95%的耳机和便携式麦克风。 9.一路音频线路输出，外扩功率放大器；一路音频线路输入，提供多音源传输。 ★10.一路报警触发短路输出，级联外扩警示设备或控制门禁；一路短路输入，可以用作触发预置语音提示（或报警），亦可用于控制门禁联动输入短路信号。 11.支持广播系统对终端进行远程固件升级，无需到终端本地升级。 技术参数 1.网络接口：标准RJ45输入 2.支持协议：TCP/IP，UDP，IGMP(组播) 3.采样率：8KHz~48KHz 4.传输速率：100Mbps 5.屏幕类型：65K色DGUS屏 6.键盘类型：虚拟QWERTY键盘 7.键盘输入方式：触控 8.内接扬声器阻抗及额定功率：4Ω，2W 9.总偕波失真：≤1% 10.信噪比：>65dB 11.PHONE OUT输出阻抗及额定功率：32Ω，2mW 12.MIC输入灵敏度（非平衡）：10mV 13.短路输入：干接点输入 14.短路输出：最大1A/30VDC干接点 技术参数： 1.软件内嵌于话筒设备，实现话筒呼叫控制功能，支撑设备各项基本功能的运行。 2.支持远程点播功能，支持节目播放及本地广播。 3.授权操作管理功能，支持服务器统一配置管理用户及密码。 4.支持新配置注册智能语音提示功能。 5.支持多种呼叫策略，包括呼叫转移、呼叫等待、无人接听提醒等。 6.支持双向对讲功能，可与另一方对讲终端实现双向语音传输功能。 7.可实现分区/全区进行喊话/广播功能。 8.支持单独调节音量。 | 台 | 1
三 | 功放
1 | IP网络终端功放（120W） | ITC | T-77120 | ★1.具有中国质量认证中心中国国家强制性3C产品认证证书（证书编号在网站必需可以查询到)、国外ROHS认证证书、具有国内ROHS认证证书、CE认证；标准19英寸机架设计，黑色氧化铝拉丝面板，坚固的抽手，专业的机械组装工艺，机器外观非常高档。 2.工业级3.4英寸LCD显示屏，可以清晰显示大多数点阵图案和机器工作状态；配备红外遥控器，点播服务器节目库任意内容，可控制播放/暂停，操作灵活简单。 3.设备采用嵌入式计算机技术和DSP音频处理技术设计。 ★4.内置1路网络硬件音频解码模块，支持TCP/IP、UDP、IGMP(组播协议)，实现网络化传输16位CD音质的音频信号。 5.内置高保真专业模拟功放，具有120W定阻(4-16Ω)及定压（70V、100V）功率输出。 6.1路线路（AUX）和1路话筒（MIC）输入接口，具有独立的音量和高低音调节电位器控制，支持断网本地寻呼功能。 7.1路EMC输入接口，输入紧急报警语音信号为直通，具有最高优先级。 8.2路音频信号辅助输出接口，可扩展外接功率放大器，标准的莲花座接口，布线连接非常方便。 ★9.1路三线制音控强切输出接口，无需强切电源。 10.内置智能电源管理，无音乐或呼叫时，自动切断功放电源，有信号时自动打开功放电源，支持IP软件编程预打开功放电源功能。 11.网络接口：标准RJ45输入 12.传输速率：100Mbps 13.支持协议：TCP/IP,UDP,IGMP(组播) 14.音频格式：MP3 15.音频模式：16位CD音质 16.采样率：8KHz～48KHz 17.额定功率：120W 18.整机功耗：180W 19.待机功耗：＜10W 20.频率响应：80Hz～16KHz +1/-3dB 21.谐波失真：≤1% 22.信噪比：＞65dB 23.输出方式：4～16Ω定阻输出、70V/100V定压输出 24.保护电路：直流输出、过载、过温、短路保护电路 技术参数： 1.软件内嵌于数字IP网络平台终端设备，支撑设备各项基本功能的运行。 2.嵌入DSP音频处理技术，高保真解码音频文件；支持远程点播功能，支持节目播放。 3.支持新配置注册智能语音提示功能。 4.支持播放背景音乐功能，支持单独调节音量。 5.支持播放本地服务器的MP3文件；支持单独播放或分区/全区播放。 | 台 | 1 |  |  | 体育馆功放，喇叭利旧
2 | IP网络终端功放（500W） | ITC | T-77500 | ★1.具有中国质量认证中心中国国家强制性3C产品认证证书（证书编号在网站必需可以查询到)、国外ROHS认证证书、具有国内ROHS认证证书、CE认证；黑色氧化铝拉丝面板，坚固的抽手，专业的机械组装工艺，机器外观非常高档。 2.设备采用嵌入式计算机技术和DSP音频处理技术设计。 3.内置1路网络硬件音频解码模块，支持TCP/IP、UDP、IGMP(组播协议)，实现网络化传输16位CD音质的音频信号。 4.内置高保真专业模拟功放，具有500W定阻(4-16Ω)及定压（70V、100V）功率输出。 ★5.1路线路（AUX）和1路话筒（MIC）输入接口，具有独立的音量和高低音调节电位器控制，支持断网本地寻呼功能。 .额定功率：500W 6.整机功耗：750W 7.待机功耗：＜10W 8.频率响应：80Hz～16KHz +1/-3dB 9.谐波失真：≤1% 10.信噪比：＞65dB 技术参数： 1.软件内嵌于数字IP网络平台终端设备，支撑设备各项基本功能的运行。 2.嵌入DSP音频处理技术，高保真解码音频文件；支持远程点播功能，支持节目播放。 3.支持新配置注册智能语音提示功能。 4.支持播放背景音乐功能，支持单独调节音量。 5.支持播放本地服务器的MP3文件；支持单独播放或分区/全区播放。 | 台 | 1 |  |  | 求真楼功放，喇叭利旧（4个音柱）
五 | 操场
1 | 2.4G话筒 | ITC | T-539BM | 产品介绍： 适用于用于，学校，会议培训等播放场所。 产品特点： 1.传输频率：2.4000—2.53MHz，高保真、抗干扰性好。 2.为行业内最高64K @16bit×2, 具有HDCD音质效果，音质最佳。 3.声音延迟（＜0.5ms)。 4.响应频率：80Hz—16KHz。 5.开机自动进入配对状态，配对成功后，有提示音，自动转入接收状态。 6.主机与麦克风自动配对连接距离≤3米，配对连接时间≤3秒。 7.实现加密传输，接收器支持自动扫频功能，轻松避开干扰。 ★ 8.2.4G麦克风音量支持音量调节功能。 9.充电功能，带充电管理，支持边充电边工作，充电用MicroUSB口，通用手机充电器。 10.带激光笔和PTT翻页功能。 11.内置MP3播放器功能，有8GTF存储卡。 12.内置话筒混响功能。 13.对频距离（功率）可以自行设定。 14.带录音功能。 15.有效使用距离可达30米。 技术参数： ★1.内存：8G ★2.频率：2.4000—2.53MHz ★3.配对：自动 4.距离：≤3米 | 台 | 1
2 | 话筒天线 | ITC | T-522B | ★1、具有国际欧盟CE认证、国际ROHS认证证书，频带范围：680~960MHz 2、水平面波源宽度：60° 3、垂直面波源宽度：50° 4、前后比：＞18 5、驻波比：＜1.5 6、模化形式：垂直 7、最大功率：50W | 台 | 1
3 | 前置放大器 | ITC | T-6201 | ★1、具有中国质量认证中心中国国家强制性CQC产品认证证书（证书编号在网站必需可以查询到)、国际欧盟CE认证、国外ROHS认证证书；具有5路话筒（MIC）输入，3路标准信号线路（AUX）输入，2路紧急线路（EMC）输入； ★2、第5个话筒（MIC5）具有最高优先、强行切入优先功能；MIC5和EMC最高优先权限功能可通过拔动开关交替选择，客户可根据使用情况选择优先； 3、4路紧急输入线路具有二级优先，强行切入优先功能； 4、MIC1、2、3、4、5 和2路紧急输入（EMC）通道均附设有线路辅助输入接口功能； 5、MIC1、2、3、4和AUX1、2、3可交叉混合输出； ★6、话筒（MIC）输入通道和线路（AUX）输入通道均可独立调校音量，并设有总音量控制旋钮； 7、设有高音（TREBLE）和低音（BASS）独立调节； 8、具有默音深度调节旋钮和EMC输入增益调节旋钮； | 台 | 1
4 | IP音频采集器 | ITC | T-7770 | ★1.具有国内ROHS认证证书、国外ROHS认证证书、CE认证；全铝外壳工艺，体积小巧精致，坚固耐用。 2.设备采用嵌入式计算机技术和DSP音频处理技术设计。 3.内置1路网络硬件音频编码模块，支持TCP/IP、UDP、IGMP(组播)协议，实现网络化传输16位CD音质的音频信号。 ★4.内置2组RCA输入端子，带输入音量调节，灵活适配多种不同灵敏度音频设备。 5.支持定时采播任务、临时采播任务，采播任务优先级别可通过服务器设置。 ★6.支持“普通采播”、“中级采播”和“高级采播”三种采播模式，“普通采播”，可获得极低延迟的网络音频采集效果，“中级采播”可获得低延迟一般音质的网络采集效果，“高级采播”，可获得极低失真率的网络音频采集效果。 7.支持路由器、交换机、网桥网关、Modem、Internet、2G、3G、4G、组播、单播等任意网络结构。 8.支持广播系统对终端进行远程固件升级，无需到终端本地升级，减轻维护人员工作强度。 9.网络接口：标准RJ45输入，支持协议：TCP/IP，UDP，IGMP(组播) 10.传输速率：100Mbps 11.音频模式：ADPCM PCM 12.输入频率：80Hz～14KHz +1/-3dB 13.谐波失真：≤0.3% 14.信噪比：>65dB 15.功耗：≤10W 16.输入电源：DC12V/1A | 台 | 1
5 | 纯后级功放 | ITC | T-61500 | ★1、具有国际欧盟CE认证、具有国际ROHS认证证书，1通道LINE不平衡TRS输入，1通道LINE不平衡TRS级联输出； 2、1通道LINE平衡XLR输入，1通道LINE平衡XLR级联输出； 3、面板带音量调节旋钮； ★4、产品具有良好的短路、过载、过热等自我保护； 5、2种功率输出方式：定压输出100V、70V和定阻输出4～16Ω； 技术参数: 1、额定输出功率：1500W 2、扬声器输出：70V, 100V & 4～16Ω 3、输入灵敏度 &输入阻抗：775mV/10KΩ, 平衡 XLR/TRS接口 4、输出灵敏度 & 输出源阻抗：775mV/470Ω, 平衡 XLR 接口 5、频率响应：50Hz～16KHz(+1dB, -3dB ) 6、信噪比：>90dB 7、总谐波失真：1KHz时0、5%, 1/3 输出功率 8、散热：由前往后强制风冷，散热器温度45度时启动内置风扇 9、保护：过热, 过载&短路 | 台 | 1 |  |  | 原有14个65W音柱利旧
6 | IP终端 | ITC | T-7701 | ★1.标准19英寸机架设计，黑色氧化铝拉丝面板，采用嵌入式计算机技术和DSP音频处理技术设计。具有中国质量认证中心中国国家强制性3C产品认证证书（证书编号在网站必需可以查询到)、国外ROHS认证证书、具有国内ROHS认证证书、 CE认证 2.工业级3.4英寸LCD显示屏，可以清晰显示大多数点阵图案和机器工作状态；配备红外遥控器，点播服务器节目库任意内容，可控制播放/暂停，操作灵活简单。 3.内置1路网络硬件音频解码模块，支持TCP/IP、UDP、IGMP(组播协议)，实现网络化传输16位CD音质的音频信号。 ★4.1路线路（AUX）和1路话筒（MIC）输入接口，具有独立的音量和高低音调节电位器控制，支持断网本地寻呼功能。 ★5.1路EMC输入接口，输入紧急报警语音信号为直通，具有最高优先级。 6.2路音频信号辅助输出接口，可扩展外接功率放大器，标准的莲花座接口，布线连接非常方便。 7.2路三线制音控强切输出接口，无需强切电源。 8.内置智能电源管理，无音乐或呼叫时，自动切断输出座电源，有信号时自动打开输出座电源。 ★9.内置3级优先设置：EMC为最高优先；网络报警信号优先MIC,AUX和网络背景音乐信号；MIC优先AUX和网络背景音乐信号；AUX和网络背景音乐为同级，无任何优先。 10.支持缄默强度预置减少功能，支持背景伴奏预置功能；支持状态灯显示，包括电平指示灯、保护指示灯、待机指示灯等；支持授权操作管理功能，由服务器统一配置管理用户及密码。 11. 支持广播系统对终端进行远程固件升级，无需到终端本地升级。 技术参数 1. 网络接口：标准RJ45输入 2. 支持协议：TCP/IP，UDP，IGMP(组播) 3. 采样率：8KHz～48KHz 4. AUX输出幅度：1000mV 2路莲花座输出接口 5. AUX输出阻抗：470Ω 6. 频率响应：80Hz～16KHz 7. 整机功耗：＜10W 8. 谐波失真：≤0.3% 9. 信噪比：＞65dB 技术参数： 1.软件内嵌于数字化IP网络终端设备，支撑设备各项基本功能的运行。 2.嵌入DSP音频处理技术，高保真解码音频文件；支持远程点播功能，支持节目播放。 3.支持新配置注册智能语音提示功能。 4.支持播放背景音乐功能，支持单独调节音量。 5.支持播放本地服务器的MP3文件；支持单独播放或分区/全区播放。 | 台 | 1
六 | 其他
1 | 辅材 | 国产 | 优质 | 包含CAT6网络跳线、RVS2*1.5音响线、PVC25管材、4cm线槽、RVV2*1.0电源线、CAT6网线等 | 批 | 1
2 | 安装调试服务 | 国产 | 优质 | 除供方承担的项目设备安装外，还负责系统内外的设计和整合技术服务费用，主要包括新购系统与采购方现有系统数据安全技术服务，网络安全技术服务以及制定整个系统维护管理策略等，并负责需方各种应用在新系统的部署技术服务等 | 项 | 1
A | 合计：