## Sheet1
无锡市玉祁高级中学方明楼地下车库改造
序号 | 项目名称 | 清单描述 | 单位 | 数量 | 单价 | 总价
1 | 玻璃封堵 | 1、12mm钢化玻璃 | m2 | 7.29
2 | 管道包饰 | 1、钢架基础 2、防腐涂料2遍 4、铝塑板包饰 5、按照展开面积计算 | m2 | 3
3 | 线路 | 1、30mmPVC线槽 2、2.5m2电线 3、线路排布 4、开关插座 | m2 | 314.33
4 | 消防管 | 1、DN110*10mm*1.6MPA | m | 35
5 | 水泵 | 1、6寸水泵 | 套 | 1
6 | 水泵 | 2、4寸水泵 | 套 | 1
7 | 插座 | 1、五孔插座 | 个 | 40
8 | 封电箱 | 1、封电箱 | 项 | 1
9 | 双管日光灯 | 1、双管日光灯 | 套 | 20
10 | 原乳胶漆铲除 | 1、原乳胶漆铲除 | m2 | 723
11 | 墙顶面防水 | 1、涂膜防水2遍 | m2 | 723
12 | 顶面喷砂 | 1、批刮外墙腻子2遍 2、喷砂2遍 | m2 | 458
13 | 墙砖 | 1、400*800墙砖 2、水泥砂浆找平层 | m2 | 265
14 | 地面环氧地坪 | 1、批刮底漆2遍 2、面漆2遍 | m2 | 314.33
15 | 画线 | 1、车位线 | m | 180
16 | 管道油漆 |  | m2 | 10
17 | 柱子防撞包角 | 1、反光直角护角条橡胶圆 2、尺寸120*10*0.8cm | 个 | 48
18 | 原混凝土地坪拆除 | 1、厚度12cm-15cm | m2 | 300
19 | 垃圾清运 | 1、运至5km外指定垃圾掩埋点 | 项 | 1
20 | 第一次找平 | 1、C20混凝土找平厚60mm | m2 | 300
21 | 防水 | 1、丙纶防水2层 | m2 | 300
22 | 钢筋 | 1、直径6mm单向 | m2 | 300
23 | 第二次找平 | 1、C20混凝土找平厚80mm | m2 | 300
24 | 堵漏 | 1、地面裂缝快速堵漏 | 项 | 1
25 | 材料搬运费 |  | 项 | 1
26 | 沟 | 1、砖砌粉刷 2、尺寸：150*200mm | m | 88
27 | 模板 | 1、沟两侧模板 | m | 88
28 | 盖板 | 1、304不锈钢盖板 2、150*20mm | m | 88
29 | 墙面零星修补 | 破损处修补封堵 | 项 | 1
总计